## Q1
Normal Faulting | Depth [km] | Pp [MPa] | Sv [MPa] | σv [MPa] | Shmin [MPa] | σhmin [MPa] | S1-S3 [MPa] | Reverse Faulting | SHmax [MPa] | σHmax [MPa] | S1-S3 [MPa] | - | - | - | - | -
Sv > SHmax > Shmin | 0 | 0 | 0 | 0 | 0 | 0 | 0 | SHmax > Shmin > Sv | 0 | 0 | 0 | - | Pore Pressure Gradient | dPp/dz | 10 | [Mpa/km]
- | 1 | 10 | 23 | 13 | 14.1674 | 4.1674 | 8.8326 | - | 50.5526 | 40.5526 | 27.5526 | - | Overburden Gradient | dSv/dz | 23 | [Mpa/km]
- | 2 | 20 | 46 | 26 | 28.3349 | 8.3349 | 17.6651 | - | 101.1051 | 81.1051 | 55.1051 | - | Friction Coefficient | μ | 0.6 | [-]
- | 3 | 30 | 69 | 39 | 42.5023 | 12.5023 | 26.4977 | - | 151.6577 | 121.6577 | 82.6577 | - | Friction Parameter Function | q | 3.1194 | [-]
- | 4 | 40 | 92 | 52 | 56.6697 | 16.6697 | 35.3303 | - | 202.2103 | 162.2103 | 110.2103 | - | - | - | - | -
- | 5 | 50 | 115 | 65 | 70.8372 | 20.8372 | 44.1628 | - | 252.7628 | 202.7628 | 137.7628 | - | - | - | - | -

## Q2
Location | Depth [ft] | Actual Pp [psi] | Normal Pp [psi] | Sv [psi] | Actual σv [psi] | Normal σv [psi] | Actual Shmin [psi] | Normal Shmin [psi] | Actual σhmin [psi] | Normal σhmin [psi] | - | Pore Pressure Gradient | dPp/dz | 0.44 | [psi/ft]
Surface | 0 | 0 | 0 | 0 | 0 | 0 | 0 | 0 | 0 | 0 | - | Overburden Gradient | dSv/dz | 1 | [psi/ft]
Seafloor | 500 | 220 | 220 | 220 | 0 | 0 | 220 | 220 | 0 | 0 | - | Overpressure Parameter | λp | 0.78 | [-]
Rock | 1500 | 660 | 660 | 1220 | 560 | 560 | 846.6667 | 846.6667 | 186.6667 | 186.6667 | - | Friction Angle | φ | 30 | [°]
TVD | 2000 | 1341.6 | 880 | 1720 | 378.4 | 840 | 1467.7333 | 1160 | 126.1333 | 280 | - | Friction Parameter Function | q | 3 | [-]